## overlap calculator
alt | Gw | Gl | %OL_w | %OL_l |  |  | deg | rad
20 | 23.094 | 17.3205 | 13.4% | 53.81% |  | FoV | 60 | 1.0472
35 | 40.4145 | 30.3109 | 50.51% | 73.61% |  | aspect raito
40 | 46.188 | 34.641 | 56.7% | 76.91%
50 | 57.735 | 43.3013 | 65.36% | 81.52% |  | speed | 4 | m/s
70 | 80.829 | 60.6218 | 75.26% | 86.8% |  | photo int | 2 | sec/photo
[6 empty] | grid space | 20 | meter
[6 empty] | battery time | 15 | min
[6 empty] | survey area | 500 | 500
[6 empty] | max path len | 2700 | meter
[5 empty] | max path steps | 0.75 | 135