## overlap calculator
alt | Gw | Gl | %OL_w | %OL_l |  |  | deg | rad
30 | 43.5926 | 32.6944 | 8.241% | 75.53% |  | FoV | 72 | 1.2566
40 | 58.1234 | 43.5926 | 31.18% | 81.65% |  | aspect raito
50 | 72.6543 | 54.4907 | 44.94% | 85.32%
60 | 87.1851 | 65.3888 | 54.12% | 87.77% |  | speed | 4 | m/s
70 | 101.716 | 76.287 | 60.67% | 89.51% |  | photo int | 2 | sec/photo
[6 empty] | grid space | 40 | meter
[6 empty] | battery time | 15 | min
[6 empty] | survey area | 500 | 500
[6 empty] | max path len | 2700 | meter
[5 empty] | max path steps | 0.75 | 67.5